## Sheet1
Temperature | Thermal conductivity
[°C] | [mW/m K]
-190 | 7.82
-150 | 11.69
-100 | 16.2
-75 | 18.34
-50 | 20.41
-25 | 22.41
-15 | 23.2
-10 | 23.59
-5 | 23.97
0 | 24.36
5 | 24.74
10 | 25.12
15 | 25.5
20 | 25.87
25 | 26.24
30 | 26.62
40 | 27.35
50 | 28.08
60 | 28.8
80 | 30.23
100 | 31.62
125 | 33.33
150 | 35
175 | 36.64
200 | 38.25
225 | 39.83
300 | 44.41
412 | 50.92
500 | 55.79
600 | 61.14
700 | 66.32
800 | 71.35
900 | 76.26
1000 | 81.08
1100 | 85.83

## Table 0
Temp T, °C | Density Air ρ, kg/m3 | Specific Heat of Air cρ, J/kg-K | Thermal Conductivity Air k, W/m-K | Thermal Diffusivity Air α, m2/s | Dynamic Viscosity Air µ, kg/m-s | Kinematic Viscosity Air v, m2/s | Prandtl Number Air Pr
- 150 | 2.866 | 983 | 0.01171 | 4.158 x 10-6 | 8.636x 10-6 | 3.013 x 10-6 | 0.7246
- 100 | 2.038 | 966 | 0.01582 | 8.036x 10-6 | 1.189 x 10-5 | 5.837 x 10-6 | 0.7263
- 50 | 1.582 | 999 | 0.01979 | 1.252 x 10-5 | 1.474 x 10-5 | 9.319 x 10-6 | 0.744
- 40 | 1.514 | 1002 | 0.02057 | 1.356 x 10-5 | 1.527 x 10-5 | 1.008 x 10-5 | 0.7436
- 30 | 1.451 | 1004 | 0.02134 | 1.465 x 10-5 | 1.579 x 10-5 | 1.087 x 10-5 | 0.7425
- 20 | 1.394 | 1005 | 0.02211 | 1.578 x 10-5 | 1.630 x 10-5 | 1.169 x 10-5 | 0.7408
- 10 | 1.341 | 1006 | 0.02288 | 1.696 x 10-5 | 1.680 x 10-5 | 1.252 x 10-5 | 0.7387
0 | 1.292 | 1006 | 0.02364 | 1.818 x 10-5 | 1.729 x 10-5 | 1.338 x 10-5 | 0.7362
5 | 1.269 | 1006 | 0.02401 | 1.880 x 10-5 | 1.754 x 10-5 | 1.382 x 10-5 | 0.735
10 | 1.246 | 1006 | 0.02439 | 1.944 x 10-5 | 1.778 x 10-5 | 1.426 x 10-5 | 0.7336
15 | 1.225 | 1007 | 0.02476 | 2.009 x 10-5 | 1.802 x 10-5 | 1.470 x 10-5 | 0.7323
20 | 1.204 | 1007 | 0.02514 | 2.074 x 10-5 | 1.825 x 10-5 | 1.516 x 10-5 | 0.7309
25 | 1.184 | 1007 | 0.02551 | 2.141 x 10-5 | 1.849 x 10-5 | 1.562 x 10-5 | 0.7296
30 | 1.164 | 1007 | 0.02588 | 2.208 x 10-5 | 1.872 x 10-5 | 1.608 x 10-5 | 0.7282
35 | 1.145 | 1007 | 0.02625 | 2.277 x 10-5 | 1.895 x 10-5 | 1.655 x 10-5 | 0.7268
40 | 1.127 | 1007 | 0.02662 | 2.346 x 10-5 | 1.918 x 10-5 | 1.702 x 10-5 | 0.7255
45 | 1.109 | 1007 | 0.02699 | 2.416 x 10-5 | 1.941 x 10-5 | 1.750 x 10-5 | 0.7241
50 | 1.092 | 1007 | 0.02735 | 2.487 x 10-5 | 1.963 x 10-5 | 1.798 x 10-5 | 0.7228
60 | 1.059 | 1007 | 0.02808 | 2.632 x 10-5 | 2.008 x 10-5 | 1.896 x 10-5 | 0.7202
70 | 1.028 | 1007 | 0.02881 | 2.780 x 10-5 | 2.052 x 10-5 | 1.995 x 10-5 | 0.7177
80 | 0.9994 | 1008 | 0.02953 | 2.931 x 10-5 | 2.096 x 10-5 | 2.097 x 10-5 | 0.7154
90 | 0.9718 | 1008 | 0.03024 | 3.086 x 10-5 | 2.139 x 10-5 | 2.201 x 10-5 | 0.7132
100 | 0.9458 | 1009 | 0.03095 | 3.243 x 10-5 | 2.181 x 10-5 | 2.306 x 10-5 | 0.7111
120 | 0.8977 | 1011 | 0.03235 | 3.565 x 10-5 | 2.264 x 10-5 | 2.522 x 10-5 | 0.7073
140 | 0.8542 | 1013 | 0.03374 | 3.898 x 10-5 | 2.345 x 10-5 | 2.745 x 10-5 | 0.7041
160 | 0.8148 | 1016 | 0.03511 | 4.241 x 10-5 | 2.420 x 10-5 | 2.975 x 10-5 | 0.7014
180 | 0.7788 | 1019 | 0.03646 | 4.593 x 10-5 | 2.504 x 10-5 | 3.212 x 10-5 | 0.6992
200 | 0.7459 | 1023 | 0.03779 | 4.954 x 10-5 | 2.577 x 10-5 | 3.455 x 10-5 | 0.6974
250 | 0.6746 | 1033 | 0.04104 | 5.890 x 10-5 | 2.760 x 10-5 | 4.091 x 10-5 | 0.6946
300 | 0.6158 | 1044 | 0.04418 | 6.871 x 10-5 | 2.934 x 10-5 | 4.765 x 10-5 | 0.6935
350 | 0.5664 | 1056 | 0.04721 | 7.892 x 10-5 | 3.101 x 10-5 | 5.475 x 10-5 | 0.6937
400 | 0.5243 | 1069 | 0.05015 | 8.951 x 10-5 | 3.261 x 10-5 | 6.219 x 10-5 | 0.6948
450 | 0.488 | 1081 | 0.05298 | 1.004 x 10-4 | 3.415 x 10-5 | 6.997 x 10-5 | 0.6965
500 | 0.4565 | 1093 | 0.05572 | 1.117 x 10-4 | 3.563 x 10-5 | 7.806 x 10-5 | 0.6986
600 | 0.4042 | 1115 | 0.06093 | 1.352 x 10-4 | 3.846 x 10-5 | 9.515 x 10-5 | 0.7037

## Sheet2
Temperature | Thermal Conductivity Air k, W/m-K | Density Kg/m3 | Dynamic Viscosity (Kg/ms) | Specific Heat Capacity (J/Kg-k) | Kinemetic Viscosity m2/s | Pr | cp
-150 | 0.01171 | 2.866 | 8.636e-06 | 983 | 3.013e-06 | 0.7246 | 983
-100 | 0.01582 | 2.038 | 1.189e-05 | 966 | 5.837e-06 | 0.7263 | 966
-50 | 0.01979 | 1.582 | 1.474e-05 | 999 | 9.319e-06 | 0.744 | 999
-40 | 0.02057 | 1.514 | 1.527e-05 | 1002 | 1.008e-05 | 0.7436 | 1002
-30 | 0.02134 | 1.451 | 1.579e-05 | 1004 | 1.087e-05 | 0.7425 | 1004
-20 | 0.02211 | 1.394 | 1.63e-05 | 1005 | 1.169e-05 | 0.7408 | 1005
-10 | 0.02288 | 1.341 | 1.68e-05 | 1006 | 1.252e-05 | 0.7387 | 1006
0 | 0.02364 | 1.292 | 1.729e-05 | 1006 | 1.338e-05 | 0.7362 | 1006
5 | 0.02401 | 1.269 | 1.754e-05 | 1006 | 1.382e-05 | 0.735 | 1006
10 | 0.02439 | 1.246 | 1.778e-05 | 1006 | 1.426e-05 | 0.7336 | 1006
15 | 0.02476 | 1.225 | 1.802e-05 | 1007 | 1.47e-05 | 0.7323 | 1007
20 | 0.02514 | 1.204 | 1.825e-05 | 1007 | 1.516e-05 | 0.7309 | 1007
25 | 0.02551 | 1.184 | 1.849e-05 | 1007 | 1.562e-05 | 0.7296 | 1007
30 | 0.02588 | 1.164 | 1.872e-05 | 1007 | 1.608e-05 | 0.7282 | 1007
35 | 0.02625 | 1.145 | 1.895e-05 | 1007 | 1.655e-05 | 0.7268 | 1007 | 2909931.3984
40 | 0.02662 | 1.127 | 1.918e-05 | 1007 | 1.702e-05 | 0.7255 | 1007
45 | 0.02699 | 1.109 | 1.941e-05 | 1007 | 1.75e-05 | 0.7241 | 1007
50 | 0.02735 | 1.092 | 1.963e-05 | 1007 | 1.798e-05 | 0.7228 | 1007
60 | 0.02808 | 1.059 | 2.008e-05 | 1007 | 1.896e-05 | 0.7202 | 1007
70 | 0.02881 | 1.028 | 2.052e-05 | 1007 | 1.995e-05 | 0.7177 | 1007
80 | 0.02953 | 0.9994 | 2.096e-05 | 1008 | 2.097e-05 | 0.7154 | 1008
90 | 0.03024 | 0.9718 | 2.139e-05 | 1008 | 2.201e-05 | 0.7132 | 1008
100 | 0.03095 | 0.9458 | 2.181e-05 | 1009 | 2.306e-05 | 0.7111 | 1009
120 | 0.03235 | 0.8977 | 2.264e-05 | 1011 | 2.522e-05 | 0.7073 | 1011
140 | 0.03374 | 0.8542 | 2.345e-05 | 1013 | 2.745e-05 | 0.7041 | 1013
160 | 0.03511 | 0.8148 | 2.42e-05 | 1016 | 2.975e-05 | 0.7014 | 1016
180 | 0.03646 | 0.7788 | 2.504e-05 | 1019 | 3.212e-05 | 0.6992 | 1019
200 | 0.03779 | 0.7459 | 2.577e-05 | 1023 | 3.455e-05 | 0.6974 | 1023
250 | 0.04104 | 0.6746 | 2.76e-05 | 1033 | 4.091e-05 | 0.6946 | 1033
300 | 0.04418 | 0.6158 | 2.934e-05 | 1044 | 4.765e-05 | 0.6935 | 1044
350 | 0.04721 | 0.5664 | 3.101e-05 | 1056 | 5.475e-05 | 0.6937 | 1056
400 | 0.05015 | 0.5243 | 3.261e-05 | 1069 | 6.219e-05 | 0.6948 | 1069
450 | 0.05298 | 0.488 | 3.415e-05 | 1081 | 6.997e-05 | 0.6965 | 1081
500 | 0.05572 | 0.4565 | 3.563e-05 | 1093 | 7.806e-05 | 0.6986 | 1093
600 | 0.06093 | 0.4042 | 3.846e-05 | 1115 | 9.515e-05 | 0.7037 | 1115
|  |  |  | Density | dyn vis
|  |  | 27 | 1.1625 | 2.1321e-05 | 1.2488e-05

## Sheet4
0.0015337 | 153.3742